## Hoja 1
DEF050 | m² | Demolición de bóveda de fábrica.
Demolición de bóveda de fábrica de ladrillo cerámico hueco de 1 pie de espesor, con martillo neumático, y carga manual sobre camión o contenedor.
Código |  |  | Unidad | Descripción | Rendimiento | Precio unitario | Importe
1 |  |  |  | Equipo y maquinaria
mq05mai030 |  |  | h | Martillo neumático. | 0.29 | 4.57 | 1.33
mq05pdm110 |  |  | h | Compresor portátil diesel media presión 10 m³/min. | 0.145 | 7.75 | 1.12
[5 empty] | Subtotal equipo y maquinaria: |  | 2.45
2 |  |  |  | Mano de obra
mo112 |  |  | h | Peón especializado construcción. | 0.31 | 21.12 | 6.55
mo113 |  |  | h | Peón ordinario construcción. | 0.155 | 20.78 | 3.22
[5 empty] | Subtotal mano de obra: |  | 9.77
3 |  |  |  | Costes directos complementarios
|  |  | % | Costes directos complementarios | 2 | 12.22 | 0.24
[5 empty] | Costes directos (1+2+3): |  | 12.46