## Hoja 1
DEF050 | m² | Demolición de bóveda de fábrica.
Demolición de bóveda de fábrica de ladrillo cerámico hueco de 1 1/2 pies de espesor, con martillo neumático, y carga manual sobre camión o contenedor.
Código |  |  | Unidad | Descripción | Rendimiento | Precio unitario | Importe
1 |  |  |  | Equipo y maquinaria
mq05mai030 |  |  | h | Martillo neumático. | 0.348 | 4.57 | 1.59
mq05pdm110 |  |  | h | Compresor portátil diesel media presión 10 m³/min. | 0.174 | 7.75 | 1.35
[5 empty] | Subtotal equipo y maquinaria: |  | 2.94
2 |  |  |  | Mano de obra
mo112 |  |  | h | Peón especializado construcción. | 0.372 | 21.12 | 7.86
mo113 |  |  | h | Peón ordinario construcción. | 0.186 | 20.78 | 3.87
[5 empty] | Subtotal mano de obra: |  | 11.73
3 |  |  |  | Costes directos complementarios
|  |  | % | Costes directos complementarios | 2 | 14.67 | 0.29
[5 empty] | Costes directos (1+2+3): |  | 14.96