## Hoja 1
DEF050 | m² | Demolición de bóveda de fábrica.
Demolición de bóveda de fábrica de ladrillo cerámico macizo de 1 1/2 pies de espesor, con martillo neumático, y carga manual sobre camión o contenedor.
Código |  |  | Unidad | Descripción | Rendimiento | Precio unitario | Importe
1 |  |  |  | Equipo y maquinaria
mq05mai030 |  |  | h | Martillo neumático. | 0.389 | 4.57 | 1.78
mq05pdm110 |  |  | h | Compresor portátil diesel media presión 10 m³/min. | 0.195 | 7.75 | 1.51
[5 empty] | Subtotal equipo y maquinaria: |  | 3.29
2 |  |  |  | Mano de obra
mo112 |  |  | h | Peón especializado construcción. | 0.417 | 21.12 | 8.81
mo113 |  |  | h | Peón ordinario construcción. | 0.208 | 20.78 | 4.32
[5 empty] | Subtotal mano de obra: |  | 13.13
3 |  |  |  | Costes directos complementarios
|  |  | % | Costes directos complementarios | 2 | 16.42 | 0.33
[5 empty] | Costes directos (1+2+3): |  | 16.75