## Hoja 1
DEH060 | m² |  | Demolición de losa de escalera de hormigón.
Demolición de losa de escalera de viguetas de hormigón y elementos aligerantes, hasta 25 cm de espesor, y peldaños, con medios manuales, martillo neumático y equipo de oxicorte, y carga manual sobre camión o contenedor.
Código |  | Unidad |  | Descripción | Rendimiento | Precio unitario | Importe
1 |  |  |  | Equipo y maquinaria
mq05mai030 |  | h |  | Martillo neumático. | 0.649 | 4.57 | 2.97
mq05pdm110 |  | h |  | Compresor portátil diesel media presión 10 m³/min. | 0.325 | 7.75 | 2.52
mq08sol010 |  | h |  | Equipo de oxicorte, con acetileno como combustible y oxígeno como comburente. | 0.162 | 8.25 | 1.34
[5 empty] | Subtotal equipo y maquinaria: |  | 6.83
2 |  |  |  | Mano de obra
mo019 |  | h |  | Oficial 1ª soldador. | 0.174 | 22.42 | 3.9
mo112 |  | h |  | Peón especializado construcción. | 0.695 | 21.12 | 14.68
mo113 |  | h |  | Peón ordinario construcción. | 0.695 | 20.78 | 14.44
[5 empty] | Subtotal mano de obra: |  | 33.02
3 |  |  |  | Costes directos complementarios
|  | % |  | Costes directos complementarios | 2 | 39.85 | 0.8
[5 empty] | Costes directos (1+2+3): |  | 40.65