## Hoja 1
DEH060 | m² |  | Demolición de losa de escalera de hormigón.
Demolición de losa de escalera de hormigón armado, hasta 25 cm de espesor, y peldaños, con medios manuales, martillo neumático y equipo de oxicorte, y carga manual sobre camión o contenedor.
Código |  | Unidad |  | Descripción | Rendimiento | Precio unitario | Importe
1 |  |  |  | Equipo y maquinaria
mq05mai030 |  | h |  | Martillo neumático. | 0.927 | 4.57 | 4.24
mq05pdm110 |  | h |  | Compresor portátil diesel media presión 10 m³/min. | 0.464 | 7.75 | 3.6
mq08sol010 |  | h |  | Equipo de oxicorte, con acetileno como combustible y oxígeno como comburente. | 0.232 | 8.25 | 1.91
[5 empty] | Subtotal equipo y maquinaria: |  | 9.75
2 |  |  |  | Mano de obra
mo019 |  | h |  | Oficial 1ª soldador. | 0.248 | 22.42 | 5.56
mo112 |  | h |  | Peón especializado construcción. | 0.992 | 21.12 | 20.95
mo113 |  | h |  | Peón ordinario construcción. | 0.992 | 20.78 | 20.61
[5 empty] | Subtotal mano de obra: |  | 47.12
3 |  |  |  | Costes directos complementarios
|  | % |  | Costes directos complementarios | 2 | 56.87 | 1.14
[5 empty] | Costes directos (1+2+3): |  | 58.01