## Hoja 1
DEH080 | m² | Demolición de capa de compresión de hormigón en forjados.
Demolición de capa de compresión de hormigón, de 4 cm de espesor, en forjados, con medios manuales y martillo neumático, previo levantado del pavimento y su base, y carga manual sobre camión o contenedor. El precio no incluye el levantado del pavimento.
Código |  |  | Unidad | Descripción | Rendimiento | Precio unitario | Importe
1 |  |  |  | Equipo y maquinaria
mq05mai030 |  |  | h | Martillo neumático. | 0.174 | 4.57 | 0.8
mq05pdm110 |  |  | h | Compresor portátil diesel media presión 10 m³/min. | 0.087 | 7.75 | 0.67
[5 empty] | Subtotal equipo y maquinaria: |  | 1.47
2 |  |  |  | Mano de obra
mo112 |  |  | h | Peón especializado construcción. | 0.186 | 21.12 | 3.93
mo113 |  |  | h | Peón ordinario construcción. | 0.093 | 20.78 | 1.93
[5 empty] | Subtotal mano de obra: |  | 5.86
3 |  |  |  | Costes directos complementarios
|  |  | % | Costes directos complementarios | 2 | 7.33 | 0.15
[5 empty] | Costes directos (1+2+3): |  | 7.48