## Hoja 1
DEM061 | m² | Demolición de escalera de madera con peldañeado pétreo.
Demolición de escalera compuesta por estructura de madera, barandilla de madera y peldañeado pétreo, con medios manuales y motosierra, y carga manual sobre camión o contenedor.
Código |  | Unidad | Descripción | Rendimiento | Precio unitario | Importe
1 |  |  | Equipo y maquinaria
mq09sie010 |  | h | Motosierra a gasolina, de 50 cm de espada y 2 kW de potencia. | 0.927 | 3.36 | 3.11
|  |  |  | Subtotal equipo y maquinaria: |  | 3.11
2 |  |  | Mano de obra
mo112 |  | h | Peón especializado construcción. | 0.992 | 21.12 | 20.95
mo113 |  | h | Peón ordinario construcción. | 0.744 | 20.78 | 15.46
|  |  |  | Subtotal mano de obra: |  | 36.41
3 |  |  | Costes directos complementarios
|  | % | Costes directos complementarios | 2 | 39.52 | 0.79
|  |  |  | Costes directos (1+2+3): |  | 40.31