## Hoja 1
DEM100 | m² | Demolición de entramado de madera.
Demolición de entramado de madera, con medios manuales y motosierra, y carga manual sobre camión o contenedor.
Código |  | Unidad | Descripción | Rendimiento | Precio unitario | Importe
1 |  |  | Equipo y maquinaria
mq09sie010 |  | h | Motosierra a gasolina, de 50 cm de espada y 2 kW de potencia. | 0.348 | 3.36 | 1.17
|  |  |  | Subtotal equipo y maquinaria: |  | 1.17
2 |  |  | Mano de obra
mo020 |  | h | Oficial 1ª construcción. | 0.372 | 22.13 | 8.23
mo112 |  | h | Peón especializado construcción. | 0.372 | 21.12 | 7.86
mo113 |  | h | Peón ordinario construcción. | 0.62 | 20.78 | 12.88
|  |  |  | Subtotal mano de obra: |  | 28.97
3 |  |  | Costes directos complementarios
|  | % | Costes directos complementarios | 2 | 30.14 | 0.6
|  |  |  | Costes directos (1+2+3): |  | 30.74