## Hoja 1
DFF010 | m² | Demolición de hoja exterior de fachada, de fábrica vista.
Demolición de hoja exterior en cerramiento de fachada, de fábrica armada, vista, formada por ladrillo perforado de 11/12 cm de espesor, con martillo neumático, sin afectar a la estabilidad de los elementos constructivos contiguos, dejando adarajas para facilitar posteriormente la traba con la nueva fábrica, y carga manual sobre camión o contenedor.
Código |  |  | Unidad | Descripción | Rendimiento | Precio unitario | Importe
1 |  |  |  | Equipo y maquinaria
mq05mai030 |  |  | h | Martillo neumático. | 0.128 | 4.57 | 0.58
mq05pdm110 |  |  | h | Compresor portátil diesel media presión 10 m³/min. | 0.128 | 7.75 | 0.99
[5 empty] | Subtotal equipo y maquinaria: |  | 1.57
2 |  |  |  | Mano de obra
mo112 |  |  | h | Peón especializado construcción. | 0.171 | 21.12 | 3.61
mo113 |  |  | h | Peón ordinario construcción. | 0.416 | 20.78 | 8.64
[5 empty] | Subtotal mano de obra: |  | 12.25
3 |  |  |  | Costes directos complementarios
|  |  | % | Costes directos complementarios | 2 | 13.82 | 0.28
[5 empty] | Costes directos (1+2+3): |  | 14.1