## Hoja 1
DFF010 | m² | Demolición de hoja exterior de fachada, de fábrica vista.
Demolición de hoja exterior en cerramiento de fachada, de fábrica, vista, formada por bloque de hormigón de 30 cm de espesor, con medios manuales, sin afectar a la estabilidad de los elementos constructivos contiguos, y carga manual sobre camión o contenedor.
Código |  |  | Unidad | Descripción | Rendimiento | Precio unitario | Importe
1 |  |  |  | Mano de obra
mo113 |  |  | h | Peón ordinario construcción. | 0.645 | 20.78 | 13.4
[5 empty] | Subtotal mano de obra: |  | 13.4
2 |  |  |  | Costes directos complementarios
|  |  | % | Costes directos complementarios | 2 | 13.4 | 0.27
[5 empty] | Costes directos (1+2): |  | 13.67