## Hoja 1
DFF020 | m² | Demolición de hoja exterior de fachada, de fábrica revestida.
Demolición de hoja exterior en cerramiento de fachada, de fábrica revestida, formada por ladrillo perforado de 11/12 cm de espesor, con martillo neumático, sin afectar a la estabilidad de los elementos constructivos contiguos, dejando adarajas para facilitar posteriormente la traba con la nueva fábrica, y carga manual sobre camión o contenedor. El precio incluye la demolición del revestimiento.
Código |  |  | Unidad | Descripción | Rendimiento | Precio unitario | Importe
1 |  |  |  | Equipo y maquinaria
mq05mai030 |  |  | h | Martillo neumático. | 0.122 | 4.57 | 0.56
mq05pdm110 |  |  | h | Compresor portátil diesel media presión 10 m³/min. | 0.122 | 7.75 | 0.95
[5 empty] | Subtotal equipo y maquinaria: |  | 1.51
2 |  |  |  | Mano de obra
mo112 |  |  | h | Peón especializado construcción. | 0.163 | 21.12 | 3.44
mo113 |  |  | h | Peón ordinario construcción. | 0.2 | 20.78 | 4.16
[5 empty] | Subtotal mano de obra: |  | 7.6
3 |  |  |  | Costes directos complementarios
|  |  | % | Costes directos complementarios | 2 | 9.11 | 0.18
[5 empty] | Costes directos (1+2+3): |  | 9.29