## Hoja 1
DFF020 | m² | Demolición de hoja exterior de fachada, de fábrica revestida.
Demolición de hoja exterior en cerramiento de fachada, de fábrica revestida, formada por bloque de hormigón de 20 cm de espesor, con martillo neumático, sin afectar a la estabilidad de los elementos constructivos contiguos, y carga manual sobre camión o contenedor. El precio incluye la demolición del revestimiento.
Código |  |  | Unidad | Descripción | Rendimiento | Precio unitario | Importe
1 |  |  |  | Equipo y maquinaria
mq05mai030 |  |  | h | Martillo neumático. | 0.17 | 4.57 | 0.78
mq05pdm110 |  |  | h | Compresor portátil diesel media presión 10 m³/min. | 0.17 | 7.75 | 1.32
[5 empty] | Subtotal equipo y maquinaria: |  | 2.1
2 |  |  |  | Mano de obra
mo112 |  |  | h | Peón especializado construcción. | 0.182 | 21.12 | 3.84
mo113 |  |  | h | Peón ordinario construcción. | 0.185 | 20.78 | 3.84
[5 empty] | Subtotal mano de obra: |  | 7.68
3 |  |  |  | Costes directos complementarios
|  |  | % | Costes directos complementarios | 2 | 9.78 | 0.2
[5 empty] | Costes directos (1+2+3): |  | 9.98