## Hoja 1
DFF020 | m² | Demolición de hoja exterior de fachada, de fábrica revestida.
Demolición de hoja exterior en cerramiento de fachada, de fábrica revestida, formada por bloque cerámico aligerado de 24 cm de espesor, con medios manuales, sin afectar a la estabilidad de los elementos constructivos contiguos, y carga manual sobre camión o contenedor. El precio incluye la demolición del revestimiento.
Código |  |  | Unidad | Descripción | Rendimiento | Precio unitario | Importe
1 |  |  |  | Mano de obra
mo113 |  |  | h | Peón ordinario construcción. | 0.537 | 20.78 | 11.16
[5 empty] | Subtotal mano de obra: |  | 11.16
2 |  |  |  | Costes directos complementarios
|  |  | % | Costes directos complementarios | 2 | 11.16 | 0.22
[5 empty] | Costes directos (1+2): |  | 11.38