## Hoja 1
DFF010 | m² | Demolición de hoja exterior de fachada, de fábrica vista.
Demolición de hoja exterior en cerramiento de fachada, de fábrica, vista, formada por ladrillo perforado de 11/12 cm de espesor, con medios manuales, sin afectar a la estabilidad de los elementos constructivos contiguos, y carga manual sobre camión o contenedor.
Código |  |  | Unidad | Descripción | Rendimiento | Precio unitario | Importe
1 |  |  |  | Mano de obra
mo113 |  |  | h | Peón ordinario construcción. | 0.59 | 20.78 | 12.26
[5 empty] | Subtotal mano de obra: |  | 12.26
2 |  |  |  | Costes directos complementarios
|  |  | % | Costes directos complementarios | 2 | 12.26 | 0.25
[5 empty] | Costes directos (1+2): |  | 12.51