## Hoja 1
DFF030 | m² | Demolición de hoja interior de fachada, de fábrica revestida.
Demolición de hoja interior de cerramiento de fachada, de fábrica revestida, formada por ladrillo hueco sencillo de 4/5 cm de espesor, con medios manuales, sin afectar a la estabilidad de los elementos constructivos contiguos, y carga manual sobre camión o contenedor. El precio incluye la demolición del revestimiento.
Código |  |  | Unidad | Descripción | Rendimiento | Precio unitario | Importe
1 |  |  |  | Mano de obra
mo113 |  |  | h | Peón ordinario construcción. | 0.292 | 20.78 | 6.07
[5 empty] | Subtotal mano de obra: |  | 6.07
2 |  |  |  | Costes directos complementarios
|  |  | % | Costes directos complementarios | 2 | 6.07 | 0.12
[5 empty] | Costes directos (1+2): |  | 6.19