## Hoja 1
DHE100 | m |  | Demolición de vierteaguas.
Levantado de vierteaguas metálico situado entre las jambas del hueco cubriendo los alféizares y picado del material de agarre adherido a su superficie, con medios manuales y recuperación, acopio y colocación del material en el mismo emplazamiento, sin deteriorar los elementos constructivos contiguos, y carga manual sobre camión o contenedor.
Código |  | Unidad |  | Descripción |  | Rendimiento |  | Precio unitario | Importe
1 |  |  |  | Materiales
mt08aaa010a |  | m³ |  | Agua. |  | 0.006 |  | 1.5 | 0.01
mt09mif010la |  | t |  | Mortero industrial para albañilería, de cemento, color gris, con aditivo hidrófugo, categoría M-15 (resistencia a compresión 15 N/mm²), suministrado en sacos, según UNE-EN 998-2. |  | 0.015 |  | 73.55 | 1.1
mt20wwa010 |  | kg |  | Adhesivo resina epoxi. |  | 0.36 |  | 5.83 | 2.1
mt20wwa020 |  | m |  | Sellado con silicona neutra, de 7 mm de espesor medio. |  | 2.8 |  | 0.99 | 2.77
mt20wwa021 |  | m |  | Sellado con adhesivo en frío especial para metales. |  | 2.8 |  | 1.2 | 3.36
[6 empty] | Subtotal materiales: |  |  | 9.34
2 |  |  |  | Mano de obra
mo020 |  | h |  | Oficial 1ª construcción. |  | 0.499 |  | 22.13 | 11.04
mo113 |  | h |  | Peón ordinario construcción. |  | 0.276 |  | 20.78 | 5.74
[6 empty] | Subtotal mano de obra: |  |  | 16.78
3 |  |  |  | Costes directos complementarios
|  | % |  | Costes directos complementarios |  | 2 |  | 26.12 | 0.52
[6 empty] | Costes directos (1+2+3): |  |  | 26.64
Referencia y título de la norma |  |  |  |  | Aplicabilidad(a) |  | Obligatoriedad(b) |  | Sistema(c)
EN 998-2:2016 |  |  |  |  | 1182020 |  | 1182020 |  | 2+/4
Especificaciones de los morteros para albañilería. Parte 2: Morteros para albañilería
(a) Fecha de aplicabilidad de la norma armonizada
(b) Fecha en que finaliza el período de coexistencia
(c) Sistema de evaluación y verificación de la constancia de las prestaciones