## Hoja 1
DIC051 | m |  | Desmontaje de chimenea modular metálica.
Desmontaje de chimenea modular metálica, de doble pared, de 200 mm de diámetro, con medios manuales y mecánicos, instalada en el exterior del edificio, hasta 45 m de altura, y carga mecánica sobre camión o contenedor. El precio incluye el desmontaje de los accesorios y de los soportes de fijación.
Código |  | Unidad |  | Descripción | Rendimiento | Precio unitario | Importe
1 |  |  |  | Equipo y maquinaria
mq07gte010e |  | h |  | Grúa autopropulsada de brazo telescópico con una capacidad de elevación de 50 t y 45 m de altura máxima de trabajo. | 0.087 | 110.88 | 9.65
[5 empty] | Subtotal equipo y maquinaria: |  | 9.65
2 |  |  |  | Mano de obra
mo004 |  | h |  | Oficial 1ª calefactor. | 0.187 | 22.74 | 4.25
mo103 |  | h |  | Ayudante calefactor. | 0.187 | 20.98 | 3.92
[5 empty] | Subtotal mano de obra: |  | 8.17
3 |  |  |  | Costes directos complementarios
|  | % |  | Costes directos complementarios | 2 | 17.82 | 0.36
[5 empty] | Costes directos (1+2+3): |  | 18.18