## Hoja 1
DIO100 | Ud | Desmontaje de depósito para reserva de agua contra incendios.
Desmontaje de depósito enterrado para reserva de agua contra incendios de hasta 12 m³ de capacidad, con medios manuales y mecánicos, y recuperación del material para su posterior ubicación en otro emplazamiento, siendo el orden de ejecución del proceso inverso al de su instalación, sin deteriorar los elementos constructivos a los que pueda estar sujeto, y carga manual y mecánica sobre camión o contenedor. El precio incluye el desmontaje de los accesorios y de los elementos de fijación.
Código |  |  | Unidad | Descripción | Rendimiento | Precio unitario | Importe
1 |  |  |  | Equipo y maquinaria
mq04cag010c |  |  | h | Camión con grúa de hasta 12 t. | 1.53 | 65.58 | 100.34
[5 empty] | Subtotal equipo y maquinaria: |  | 100.34
2 |  |  |  | Mano de obra
mo107 |  |  | h | Ayudante fontanero. | 0.323 | 21.9 | 7.07
mo113 |  |  | h | Peón ordinario construcción. | 3.226 | 21.69 | 69.97
[5 empty] | Subtotal mano de obra: |  | 77.04
3 |  |  |  | Costes directos complementarios
|  |  | % | Costes directos complementarios | 2 | 177.38 | 3.55
[5 empty] | Costes directos (1+2+3): |  | 180.93