## Hoja 1
DIS011 | m | Demolición de colector enterrado, con medios mecánicos.
Demolición de colector enterrado de hormigón, de 400 mm de diámetro, con retroexcavadora con martillo rompedor, y carga mecánica sobre camión o contenedor. El precio incluye la desconexión del entronque del colector a arquetas o pozos de registro y la obturación de las conducciones conectadas al elemento.
Código |  |  | Unidad | Descripción | Rendimiento | Precio unitario | Importe
1 |  |  |  | Equipo y maquinaria
mq01exn050c |  |  | h | Retroexcavadora sobre neumáticos, de 85 kW, con martillo rompedor. | 0.017 | 72.8 | 1.24
mq01ret010 |  |  | h | Miniretrocargadora sobre neumáticos de 15 kW. | 0.017 | 45.86 | 0.78
[5 empty] | Subtotal equipo y maquinaria: |  | 2.02
2 |  |  |  | Mano de obra
mo112 |  |  | h | Peón especializado construcción. | 0.214 | 21.12 | 4.52
[5 empty] | Subtotal mano de obra: |  | 4.52
3 |  |  |  | Costes directos complementarios
|  |  | % | Costes directos complementarios | 2 | 6.54 | 0.13
[5 empty] | Costes directos (1+2+3): |  | 6.67