## Hoja 1
DIS014 | m | Demolición de pozo de registro.
Demolición de pozo de registro de obra de fábrica, de 120 cm de diámetro, con retroexcavadora con martillo rompedor, sin deteriorar los colectores que pudieran enlazar con el pozo, y carga mecánica sobre camión o contenedor. El precio incluye la demolición de la solera de apoyo y la recuperación del marco y de la rejilla.
Código |  |  | Unidad | Descripción | Rendimiento | Precio unitario | Importe
1 |  |  |  | Equipo y maquinaria
mq01exn050c |  |  | h | Retroexcavadora sobre neumáticos, de 85 kW, con martillo rompedor. | 0.081 | 72.8 | 5.9
mq01ret010 |  |  | h | Miniretrocargadora sobre neumáticos de 15 kW. | 0.041 | 45.86 | 1.88
[5 empty] | Subtotal equipo y maquinaria: |  | 7.78
2 |  |  |  | Mano de obra
mo112 |  |  | h | Peón especializado construcción. | 0.147 | 21.12 | 3.1
[5 empty] | Subtotal mano de obra: |  | 3.1
3 |  |  |  | Costes directos complementarios
|  |  | % | Costes directos complementarios | 2 | 10.88 | 0.22
[5 empty] | Costes directos (1+2+3): |  | 11.1