## Hoja 1
DLC010 | Ud | Desmontaje de hoja de carpintería exterior.
Desmontaje de hoja de carpintería acristalada de madera de cualquier tipo situada en fachada, de menos de 3 m² de superficie, con medios manuales y recuperación, acopio y montaje del material en el mismo emplazamiento, sin deteriorar los elementos constructivos a los que está sujeta, y carga manual sobre camión o contenedor.
Código |  |  | Unidad | Descripción | Rendimiento | Precio unitario | Importe
1 |  |  |  | Materiales
mt15sja100 |  |  | Ud | Cartucho de masilla de silicona neutra. | 0.35 | 3.13 | 1.1
[5 empty] | Subtotal materiales: |  | 1.1
2 |  |  |  | Mano de obra
mo018 |  |  | h | Oficial 1ª cerrajero. | 0.626 | 23.41 | 14.65
mo059 |  |  | h | Ayudante cerrajero. | 0.313 | 21.99 | 6.88
mo113 |  |  | h | Peón ordinario construcción. | 0.313 | 21.69 | 6.79
[5 empty] | Subtotal mano de obra: |  | 28.32
3 |  |  |  | Costes directos complementarios
|  |  | % | Costes directos complementarios | 2 | 29.42 | 0.59
[5 empty] | Costes directos (1+2+3): |  | 30.01