## Hoja 1
DMX010 | m² | Demolición de pavimento exterior de adoquines.
Demolición de pavimento exterior de adoquines y capa de arena, con martillo neumático, y carga mecánica sobre camión o contenedor. El precio no incluye la demolición de la base soporte.
Código |  |  | Unidad | Descripción | Rendimiento | Precio unitario | Importe
1 |  |  |  | Equipo y maquinaria
mq05mai030 |  |  | h | Martillo neumático. | 0.248 | 4.57 | 1.13
mq05pdm010a |  |  | h | Compresor portátil eléctrico 2 m³/min de caudal. | 0.124 | 4.27 | 0.53
mq01ret010 |  |  | h | Miniretrocargadora sobre neumáticos de 15 kW. | 0.011 | 45.86 | 0.5
[5 empty] | Subtotal equipo y maquinaria: |  | 2.16
2 |  |  |  | Mano de obra
mo112 |  |  | h | Peón especializado construcción. | 0.13 | 21.12 | 2.75
mo113 |  |  | h | Peón ordinario construcción. | 0.094 | 20.78 | 1.95
[5 empty] | Subtotal mano de obra: |  | 4.7
3 |  |  |  | Costes directos complementarios
|  |  | % | Costes directos complementarios | 2 | 6.86 | 0.14
[5 empty] | Costes directos (1+2+3): |  | 7