## Hoja 1
DMX010 | m² | Demolición de pavimento exterior de adoquines.
Demolición de pavimento exterior de adoquines y capa de arena, mediante retroexcavadora con martillo rompedor, y carga mecánica sobre camión o contenedor. El precio no incluye la demolición de la base soporte.
Código |  | Unidad | Descripción | Rendimiento | Precio unitario | Importe
1 |  |  | Equipo y maquinaria
mq01exn050c |  | h | Retroexcavadora sobre neumáticos, de 85 kW, con martillo rompedor. | 0.023 | 72.8 | 1.67
mq01ret010 |  | h | Miniretrocargadora sobre neumáticos de 15 kW. | 0.011 | 45.86 | 0.5
|  |  |  | Subtotal equipo y maquinaria: |  | 2.17
2 |  |  | Mano de obra
mo113 |  | h | Peón ordinario construcción. | 0.024 | 20.78 | 0.5
|  |  |  | Subtotal mano de obra: |  | 0.5
3 |  |  | Costes directos complementarios
|  | % | Costes directos complementarios | 2 | 2.67 | 0.05
|  |  |  | Costes directos (1+2+3): |  | 2.72