## Hoja 1
DMX030 | m² |  | Demolición de pavimento exterior de aglomerado asfáltico.
Demolición de pavimento de aglomerado asfáltico en calzada, con martillo neumático, y carga mecánica sobre camión o contenedor. El precio incluye el corte previo del contorno del pavimento, pero no incluye la demolición de la base soporte.
Código |  | Unidad |  | Descripción | Rendimiento | Precio unitario | Importe
1 |  |  |  | Equipo y maquinaria
mq05mai030 |  | h |  | Martillo neumático. | 0.261 | 4.57 | 1.19
mq05pdm110 |  | h |  | Compresor portátil diesel media presión 10 m³/min. | 0.13 | 7.75 | 1.01
mq01ret010 |  | h |  | Miniretrocargadora sobre neumáticos de 15 kW. | 0.01 | 45.86 | 0.46
mq11eqc010 |  | h |  | Cortadora de pavimento con arranque, desplazamiento y regulación del disco de corte manuales. | 0.006 | 41.33 | 0.25
[5 empty] | Subtotal equipo y maquinaria: |  | 2.91
2 |  |  |  | Mano de obra
mo112 |  | h |  | Peón especializado construcción. | 0.094 | 22.05 | 2.07
mo113 |  | h |  | Peón ordinario construcción. | 0.052 | 21.69 | 1.13
[5 empty] | Subtotal mano de obra: |  | 3.2
3 |  |  |  | Costes directos complementarios
|  | % |  | Costes directos complementarios | 2 | 6.11 | 0.12
[5 empty] | Costes directos (1+2+3): |  | 6.23