## Hoja 1
DPT021 | m² | Apertura de hueco en partición interior de fábrica revestida.
Apertura de hueco de paso, de carácter provisional, en partición interior de fábrica revestida, formada por ladrillo perforado de 11/12 cm de espesor, con martillo neumático, sin afectar a la estabilidad de la partición o de los elementos constructivos contiguos, dejando adarajas para facilitar posteriormente la traba con la nueva fábrica, y carga manual sobre camión o contenedor. El precio incluye el desmontaje previo de los marcos y de las hojas de la carpintería, de los accesorios y de los mecanismos eléctricos existentes y para su posterior reposición, pero no incluye el montaje y desmontaje del apeo del hueco ni la colocación de dinteles.
Código |  |  | Unidad | Descripción | Rendimiento | Precio unitario | Importe
1 |  |  |  | Equipo y maquinaria
mq05mai030 |  |  | h | Martillo neumático. | 0.12 | 4.57 | 0.55
mq05pdm110 |  |  | h | Compresor portátil diesel media presión 10 m³/min. | 0.12 | 7.75 | 0.93
[5 empty] | Subtotal equipo y maquinaria: |  | 1.48
2 |  |  |  | Mano de obra
mo112 |  |  | h | Peón especializado construcción. | 0.167 | 21.12 | 3.53
mo113 |  |  | h | Peón ordinario construcción. | 0.205 | 20.78 | 4.26
[5 empty] | Subtotal mano de obra: |  | 7.79
3 |  |  |  | Costes directos complementarios
|  |  | % | Costes directos complementarios | 2 | 9.27 | 0.19
[5 empty] | Costes directos (1+2+3): |  | 9.46