## Hoja 1
DPT021 | m² | Apertura de hueco en partición interior de fábrica revestida.
Apertura de hueco de paso, de carácter provisional, en partición interior de fábrica revestida, formada por bloque de hormigón de 30 cm de espesor, con martillo neumático, sin afectar a la estabilidad de la partición o de los elementos constructivos contiguos, dejando adarajas para facilitar posteriormente la traba con la nueva fábrica, y carga manual sobre camión o contenedor. El precio incluye el desmontaje previo de los marcos y de las hojas de la carpintería, de los accesorios y de los mecanismos eléctricos existentes y para su posterior reposición, pero no incluye el montaje y desmontaje del apeo del hueco ni la colocación de dinteles.
Código |  |  | Unidad | Descripción | Rendimiento | Precio unitario | Importe
1 |  |  |  | Equipo y maquinaria
mq05mai030 |  |  | h | Martillo neumático. | 0.181 | 4.57 | 0.83
mq05pdm110 |  |  | h | Compresor portátil diesel media presión 10 m³/min. | 0.181 | 7.75 | 1.4
[5 empty] | Subtotal equipo y maquinaria: |  | 2.23
2 |  |  |  | Mano de obra
mo112 |  |  | h | Peón especializado construcción. | 0.251 | 21.12 | 5.3
mo113 |  |  | h | Peón ordinario construcción. | 0.262 | 20.78 | 5.44
[5 empty] | Subtotal mano de obra: |  | 10.74
3 |  |  |  | Costes directos complementarios
|  |  | % | Costes directos complementarios | 2 | 12.97 | 0.26
[5 empty] | Costes directos (1+2+3): |  | 13.23