## Hoja 1
DQA020 | m² | Demolición completa de cubierta plana transitable, ventilada.
Demolición completa de cubierta plana transitable, ventilada, con pavimento flotante de baldosas sobre soportes regulables; con martillo neumático, sin afectar a la estabilidad de los elementos constructivos contiguos, y carga manual sobre camión o contenedor. El precio incluye la demolición de todas las capas que componen la cubierta, incluyendo la capa de formación de pendientes y la demolición de los sumideros.
Código |  |  | Unidad | Descripción | Rendimiento | Precio unitario | Importe
1 |  |  |  | Mano de obra
mo112 |  |  | h | Peón especializado construcción. | 0.123 | 21.12 | 2.6
mo113 |  |  | h | Peón ordinario construcción. | 1.094 | 20.78 | 22.73
[5 empty] | Subtotal mano de obra: |  | 25.33
2 |  |  |  | Costes directos complementarios
|  |  | % | Costes directos complementarios | 2 | 25.33 | 0.51
[5 empty] | Costes directos (1+2): |  | 25.84