## Hoja 1
DQA030 | m² | Demolición completa de cubierta plana no transitable, no ventilada, autoprotegida.
Demolición completa de cubierta plana no transitable, no ventilada, autoprotegida, con martillo neumático, sin afectar a la estabilidad de los elementos constructivos contiguos, y carga manual sobre camión o contenedor. El precio incluye la demolición de todas las capas que componen la cubierta, incluyendo la capa de formación de pendientes y la demolición de los sumideros.
Código |  |  | Unidad | Descripción | Rendimiento | Precio unitario | Importe
1 |  |  |  | Equipo y maquinaria
mq05mai030 |  |  | h | Martillo neumático. | 0.116 | 4.57 | 0.53
mq05pdm110 |  |  | h | Compresor portátil diesel media presión 10 m³/min. | 0.116 | 7.75 | 0.9
[5 empty] | Subtotal equipo y maquinaria: |  | 1.43
2 |  |  |  | Mano de obra
mo112 |  |  | h | Peón especializado construcción. | 0.123 | 21.12 | 2.6
mo113 |  |  | h | Peón ordinario construcción. | 0.75 | 20.78 | 15.59
[5 empty] | Subtotal mano de obra: |  | 18.19
3 |  |  |  | Costes directos complementarios
|  |  | % | Costes directos complementarios | 2 | 19.62 | 0.39
[5 empty] | Costes directos (1+2+3): |  | 20.01