## Hoja 1
DRR010 | m² | Demolición de trasdosado de placas de yeso laminado.
Demolición de trasdosado directo de una placa de yeso laminado (15 mm), atornillado a perfiles metálicos, de 30 mm de espesor total, con medios manuales, sin afectar a la estabilidad de los elementos constructivos contiguos, y carga manual sobre camión o contenedor. El precio incluye la demolición de los revestimientos, de las instalaciones empotradas y de las carpinterías.
Código |  |  | Unidad | Descripción | Rendimiento | Precio unitario | Importe
1 |  |  |  | Mano de obra
mo113 |  |  | h | Peón ordinario construcción. | 0.278 | 20.78 | 5.78
[5 empty] | Subtotal mano de obra: |  | 5.78
2 |  |  |  | Costes directos complementarios
|  |  | % | Costes directos complementarios | 2 | 5.78 | 0.12
[5 empty] | Costes directos (1+2): |  | 5.9