## Hoja 1
DRR011 | m² | Apertura de hueco en trasdosado de placas de yeso laminado.
Apertura de hueco en trasdosado directo de una placa de yeso laminado (15 mm), adosado a paramento vertical interior con pasta de agarre, de 30 mm de espesor total, con medios manuales, sin afectar a la estabilidad de la partición o de los elementos constructivos contiguos, y carga manual sobre camión o contenedor. El precio incluye el corte previo del contorno del hueco y la demolición del revestimiento, pero no incluye el montaje y desmontaje del apeo del hueco ni la colocación de dinteles.
Código |  |  | Unidad | Descripción | Rendimiento | Precio unitario | Importe
1 |  |  |  | Mano de obra
mo113 |  |  | h | Peón ordinario construcción. | 0.379 | 20.78 | 7.88
[5 empty] | Subtotal mano de obra: |  | 7.88
2 |  |  |  | Costes directos complementarios
|  |  | % | Costes directos complementarios | 2 | 7.88 | 0.16
[5 empty] | Costes directos (1+2): |  | 8.04