## Hoja 1
DRS017 | m² | Demolición de pavimento de terrazo "in situ".
Demolición de pavimento existente en el interior del edificio, de terrazo "in situ", con martillo neumático, sin deteriorar los elementos constructivos contiguos, y carga manual sobre camión o contenedor.
Código |  |  | Unidad | Descripción | Rendimiento | Precio unitario | Importe
1 |  |  |  | Equipo y maquinaria
mq05mai030 |  |  | h | Martillo neumático. | 0.174 | 4.57 | 0.8
mq05pdm010a |  |  | h | Compresor portátil eléctrico 2 m³/min de caudal. | 0.174 | 4.27 | 0.74
[5 empty] | Subtotal equipo y maquinaria: |  | 1.54
2 |  |  |  | Mano de obra
mo112 |  |  | h | Peón especializado construcción. | 0.185 | 21.12 | 3.91
mo113 |  |  | h | Peón ordinario construcción. | 0.123 | 20.78 | 2.56
[5 empty] | Subtotal mano de obra: |  | 6.47
3 |  |  |  | Costes directos complementarios
|  |  | % | Costes directos complementarios | 2 | 8.01 | 0.16
[5 empty] | Costes directos (1+2+3): |  | 8.17