## Hoja 1
DUI030 | Ud | Desmontaje de farola.
Desmontaje de farola con columna de acero, de entre 10 y 12 m de altura, con recuperación del material para su posterior ubicación en otro emplazamiento, siendo el orden de ejecución del proceso inverso al de su instalación, y carga manual sobre camión o contenedor. El precio incluye el desmontaje de los accesorios y de los elementos de fijación, pero no incluye la demolición de la cimentación.
Código |  | Unidad | Descripción | Rendimiento | Precio unitario | Importe
1 |  |  | Equipo y maquinaria
mq04cag010a |  | h | Camión con grúa de hasta 6 t. | 0.696 | 55.38 | 38.54
mq07cce010a |  | h | Camión con cesta elevadora de brazo articulado de 16 m de altura máxima de trabajo y 260 kg de carga máxima. | 0.116 | 21.26 | 2.47
|  |  |  | Subtotal equipo y maquinaria: |  | 41.01
2 |  |  | Mano de obra
mo003 |  | h | Oficial 1ª electricista. | 0.306 | 22.74 | 6.96
mo102 |  | h | Ayudante electricista. | 0.306 | 20.98 | 6.42
mo112 |  | h | Peón especializado construcción. | 1.528 | 21.12 | 32.27
mo113 |  | h | Peón ordinario construcción. | 0.382 | 20.78 | 7.94
|  |  |  | Subtotal mano de obra: |  | 53.59
3 |  |  | Costes directos complementarios
|  | % | Costes directos complementarios | 2 | 94.6 | 1.89
|  |  |  | Costes directos (1+2+3): |  | 96.49