## Hoja 1
EAQ010 | m² |  | Cubierta curva autoportante, simple, de perfiles autoportantes de chapa metálica.
Cubierta curva autoportante, simple, de perfiles autoportantes de chapa de aleación de aluminio EN AW-5754, con forma grecada, acabado natural, de 1 mm de espesor y 200 mm de altura de perfil, fijados mecánicamente a una estructura soporte. Incluso elementos de fijación de los perfiles autoportantes a la estructura, tornillos autoperforantes rosca-chapa para la unión de los perfiles autoportantes entre sí, tornillos autoperforantes para la fijación de los perfiles autoportantes a la estructura, arandelas de sellado, tensores y cables de acero. El precio no incluye la estructura soporte ni la resolución de puntos singulares.
Código |  | Unidad |  | Descripción | Rendimiento | Precio unitario | Importe
1 |  |  |  | Materiales
mt07cca020a |  | m² |  | Perfil curvo autoportante de chapa de aleación de aluminio EN AW-5754, con forma grecada, acabado natural, de 1 mm de espesor y 200 mm de altura de perfil, con elementos de fijación de los perfiles autoportantes a la estructura, tornillos autoperforantes rosca-chapa para la unión de los perfiles autoportantes entre sí, tornillos autoperforantes para la fijación de los perfiles autoportantes a la estructura, arandelas de sellado, tensores y cables de acero; para cubiertas autoportantes. | 1.1 | 26.77 | 29.45
[5 empty] | Subtotal materiales: |  | 29.45
2 |  |  |  | Equipo y maquinaria
mq07gte010b |  | h |  | Grúa autopropulsada de brazo telescópico con una capacidad de elevación de 20 t y 20 m de altura máxima de trabajo. | 0.093 | 63.84 | 5.94
mq07ple010fc |  | Ud |  | Alquiler diario de plataforma elevadora de tijera, motor diésel, de 10 m de altura máxima de trabajo, incluso mantenimiento y seguro de responsabilidad civil. | 0.02 | 79.39 | 1.59
[5 empty] | Subtotal equipo y maquinaria: |  | 7.53
3 |  |  |  | Mano de obra
mo018 |  | h |  | Oficial 1ª cerrajero. | 0.197 | 23.41 | 4.61
mo059 |  | h |  | Ayudante cerrajero. | 0.197 | 21.99 | 4.33
[5 empty] | Subtotal mano de obra: |  | 8.94
4 |  |  |  | Costes directos complementarios
|  | % |  | Costes directos complementarios | 2 | 45.92 | 0.92
[5 empty] | Costes directos (1+2+3+4): |  | 46.84