## Hoja 1
EAQ011 | m | Punto singular para cubierta curva autoportante.
Borde lateral para cubierta curva autoportante, con chapa plegada curvada de acero galvanizado prelacado, de 0,8 mm de espesor, 50 cm de desarrollo y 3 pliegues. Incluso accesorios de fijación de las piezas a los perfiles autoportantes de chapa y masilla de base neutra monocomponente, para sellado de juntas.
Código |  |  | Unidad | Descripción | Rendimiento | Precio unitario | Importe
1 |  |  |  | Materiales
mt12www035C |  |  | m | Chapa plegada curvada de acero galvanizado prelacado, de 0,8 mm de espesor, 50 cm de desarrollo y 3 pliegues, para borde lateral. | 1.07 | 11.1 | 11.88
mt13ccg030d |  |  | Ud | Tornillo autorroscante de 6,5x130 mm de acero galvanizado, con arandela. | 6 | 0.35 | 2.1
mt21vva011 |  |  | l | Masilla de base neutra monocomponente, para sellado de juntas; para aplicar con pistola. | 0.025 | 14.13 | 0.35
[5 empty] | Subtotal materiales: |  | 14.33
2 |  |  |  | Mano de obra
mo051 |  |  | h | Oficial 1ª montador de cerramientos industriales. | 0.37 | 23.74 | 8.78
mo098 |  |  | h | Ayudante montador de cerramientos industriales. | 0.185 | 21.94 | 4.06
[5 empty] | Subtotal mano de obra: |  | 12.84
3 |  |  |  | Costes directos complementarios
|  |  | % | Costes directos complementarios | 2 | 27.17 | 0.54
[5 empty] | Costes directos (1+2+3): |  | 27.71