## Hoja 1
EHH060 | m² |  | Refuerzo de forjado de hormigón mediante recrecido con hormigón ligero. Sistema "LATERLITE".
Refuerzo de forjado de hormigón, mediante la disposición de 5 conectores Hormigón CentroStorico "LATERLITE" por m² de forjado, fijados al forjado con tornillos de acero galvanizado; colocación de malla electrosoldada ME 20x20 Ø 6-6 B 500 T 6x2,20 UNE-EN 10080 y vertido con medios manuales de capa de compresión de 5 cm de espesor de hormigón ligero predosificado, Latermix Beton 1400 "LATERLITE", de resistencia a compresión Rck 25 MPa y 1400 kg/m³ de densidad. El precio no incluye la conexión perimetral entre el forjado de hormigón y la estructura vertical del edificio.
Código |  | Unidad |  | Descripción | Rendimiento | Precio unitario | Importe
1 |  |  |  | Materiales
mt07lat010hb |  | Ud |  | Conector de acero galvanizado, Hormigón CentroStorico "LATERLITE", para refuerzo de forjado de hormigón, compuesto por un elemento prismático de 2,5 mm de espesor con forma de cuña hueca, de 65x45x38 mm, con un orificio en la base para el paso de un tornillo y un tornillo autorroscante para hormigón, de acero galvanizado, de 10 mm de diámetro y 60 mm de longitud. | 5 | 2.4 | 12
mt07ame010i |  | m² |  | Malla electrosoldada ME 20x20 Ø 6-6 B 500 T 6x2,20 UNE-EN 10080. | 1.1 | 3.81 | 4.19
mt07aco020m |  | Ud |  | Separador homologado para malla electrosoldada. | 1 | 0.09 | 0.09
mt10lat010a |  | l |  | Hormigón ligero, Latermix Beton 1400 "LATERLITE", de resistencia a compresión Rck 25 MPa y 1400 kg/m³ de densidad, predosificado con arcilla expandida, conglomerantes hidráulicos específicos y aditivos, suministrado en sacos. | 58.75 | 0.33 | 19.39
mt08aaa010a |  | m³ |  | Agua. | 0.01 | 1.5 | 0.02
[5 empty] | Subtotal materiales: |  | 35.69
2 |  |  |  | Equipo y maquinaria
mq06hor010 |  | h |  | Hormigonera eléctrica con una capacidad de amasado de 160 l. | 0.035 | 3.45 | 0.12
[5 empty] | Subtotal equipo y maquinaria: |  | 0.12
3 |  |  |  | Mano de obra
mo020 |  | h |  | Oficial 1ª construcción. | 0.447 | 23.1 | 10.33
mo077 |  | h |  | Ayudante construcción. | 0.447 | 21.94 | 9.81
mo043 |  | h |  | Oficial 1ª ferrallista. | 0.03 | 24.04 | 0.72
mo090 |  | h |  | Ayudante ferrallista. | 0.03 | 22.82 | 0.68
[5 empty] | Subtotal mano de obra: |  | 21.54
4 |  |  |  | Costes directos complementarios
|  | % |  | Costes directos complementarios | 2 | 57.35 | 1.15
Coste de mantenimiento decenal: 0,88€ en los primeros 10 años. |  |  |  |  | Costes directos (1+2+3+4): |  | 58.5