## Hoja 1
EHK010 | m² | Preparación de superficie de hormigón estructural, con medios manuales.
Preparación de superficie de hormigón estructural, para la posterior aplicación de productos reparadores y protectores, mediante abujardado con martillo eléctrico, hasta eliminar una capa de 20 mm de espesor, en función de la calidad del hormigón, y carga manual de los restos generados sobre camión o contenedor.
Código |  | Unidad | Descripción | Rendimiento | Precio unitario | Importe
1 |  |  | Equipo y maquinaria
mq05mai050 |  | h | Martillo electroneumático manual equipado con bujarda. | 0.556 | 2.71 | 1.51
mq08gel010k |  | h | Grupo electrógeno insonorizado, trifásico, de 45 kVA de potencia. | 0.556 | 5.38 | 2.99
|  |  |  | Subtotal equipo y maquinaria: |  | 4.5
2 |  |  | Mano de obra
mo112 |  | h | Peón especializado construcción. | 0.591 | 22.05 | 13.03
mo113 |  | h | Peón ordinario construcción. | 0.591 | 21.69 | 12.82
|  |  |  | Subtotal mano de obra: |  | 25.85
3 |  |  | Costes directos complementarios
|  | % | Costes directos complementarios | 2 | 30.35 | 0.61
|  |  |  | Costes directos (1+2+3): |  | 30.96