## Hoja 1
EHK020 | m² |  | Preparación de superficie de hormigón estructural, con medios mecánicos.
Preparación de superficie de hormigón estructural, para la posterior aplicación de productos reparadores y protectores, eliminando capas antiguas, lechadas superficiales, pinturas o cualquier otro tipo de grasa o suciedad del soporte, mediante proyección en seco de chorro de partículas de material abrasivo formado por silicato de aluminio, y carga manual de los restos generados sobre camión o contenedor. El precio incluye el desplazamiento, montaje y desmontaje en obra del equipo de proyección.
Código |  | Unidad |  | Descripción | Rendimiento | Precio unitario | Importe
1 |  |  |  | Materiales
mt08lim010a |  | kg |  | Abrasivo para limpieza mediante chorro a presión, formado por partículas de silicato de aluminio. | 1.725 | 0.25 | 0.43
[5 empty] | Subtotal materiales: |  | 0.43
2 |  |  |  | Equipo y maquinaria
mq08lch010 |  | h |  | Equipo de chorro de arena a presión. | 0.133 | 3.2 | 0.43
mq08gel010k |  | h |  | Grupo electrógeno insonorizado, trifásico, de 45 kVA de potencia. | 0.133 | 5.38 | 0.72
[5 empty] | Subtotal equipo y maquinaria: |  | 1.15
3 |  |  |  | Mano de obra
mo112 |  | h |  | Peón especializado construcción. | 0.142 | 22.05 | 3.13
mo113 |  | h |  | Peón ordinario construcción. | 0.142 | 21.69 | 3.08
[5 empty] | Subtotal mano de obra: |  | 6.21
4 |  |  |  | Costes directos complementarios
|  | % |  | Costes directos complementarios | 2 | 7.79 | 0.16
[5 empty] | Costes directos (1+2+3+4): |  | 7.95