## Hoja 1
EHK030 | m² |  | Preparación de superficie de hormigón estructural, con métodos químicos.
Preparación de superficie de hormigón estructural, para la posterior aplicación de productos reparadores y protectores, mediante limpieza con detergente ácido, provocando la eliminación de capas de lechada de cemento depositadas sobre el soporte, y carga manual de los restos generados sobre camión o contenedor.
Código |  | Unidad |  | Descripción | Rendimiento | Precio unitario | Importe
1 |  |  |  | Materiales
mt08lim020b |  | l |  | Detergente ácido sin fosfatos, para limpieza de superficies pétreas, superficies cerámicas y estructuras de hormigón. | 0.1 | 6.66 | 0.67
mt08lim040 |  | kg |  | Solución de agua y amoníaco al 20%, para la neutralización de detergentes ácidos. | 0.07 | 4.56 | 0.32
[5 empty] | Subtotal materiales: |  | 0.99
2 |  |  |  | Equipo y maquinaria
mq08lch020c |  | h |  | Equipo de chorro de agua a presión, con adaptador para lanza de agua. | 0.232 | 6.06 | 1.41
[5 empty] | Subtotal equipo y maquinaria: |  | 1.41
3 |  |  |  | Mano de obra
mo112 |  | h |  | Peón especializado construcción. | 0.924 | 22.05 | 20.37
[5 empty] | Subtotal mano de obra: |  | 20.37
4 |  |  |  | Costes directos complementarios
|  | % |  | Costes directos complementarios | 2 | 22.77 | 0.46
[5 empty] | Costes directos (1+2+3+4): |  | 23.23