## Hoja 1
EHO020 | m² |  | Puente de unión entre mortero de reparación y hormigón existente, y protector de armaduras de acero, a base de resina epoxi.
Aplicación manual de adhesivo de dos componentes a base de resina epoxi, sin disolventes, garantizando la adherencia entre ambos, (rendimiento: 1 kg/m²). El precio no incluye el mortero de reparación.
Código |  | Unidad |  | Descripción |  | Rendimiento |  | Precio unitario | Importe
1 |  |  |  | Materiales
mt09reo002h |  | kg |  | Adhesivo de dos componentes a base de resina epoxi, sin disolventes, como puente de unión entre morteros de reparación y hormigón existente, según UNE-EN 1504-4. |  | 1 |  | 15.62 | 15.62
[6 empty] | Subtotal materiales: |  |  | 15.62
2 |  |  |  | Mano de obra
mo112 |  | h |  | Peón especializado construcción. |  | 0.123 |  | 22.05 | 2.71
[6 empty] | Subtotal mano de obra: |  |  | 2.71
3 |  |  |  | Costes directos complementarios
|  | % |  | Costes directos complementarios |  | 2 |  | 18.33 | 0.37
[6 empty] | Costes directos (1+2+3): |  |  | 18.7
Referencia y título de la norma |  |  |  |  | Aplicabilidad(a) |  | Obligatoriedad(b) |  | Sistema(c)
EN 1504-4:2004 |  |  |  |  | 192005 |  | 112009 |  | 1/2+/3/4
Productos y sistemas para la protección y reparación de estructuras de hormigón. Definiciones, requisitos, control de calidad y evaluación de la conformidad. Parte 4: Adhesivos estructurales
(a) Fecha de aplicabilidad de la norma armonizada
(b) Fecha en que finaliza el período de coexistencia
(c) Sistema de evaluación y verificación de la constancia de las prestaciones