## Hoja 1
EHY064 | m | Colocación de inyectores internos, en fisura de elemento de hormigón.
Colocación de inyectores internos de polietileno, en fisura de elemento de hormigón, dentro de taladros de entre 6 y 25 mm de diámetro, secantes al plano de la fisura, realizados a tresbolillo cada 25 cm. El precio no incluye la inyección de la resina.
Código |  |  | Unidad | Descripción | Rendimiento | Precio unitario | Importe
1 |  |  |  | Materiales
mt09reh123 |  |  | Ud | Inyector interno, de polietileno. | 4 | 0.26 | 1.04
[5 empty] | Subtotal materiales: |  | 1.04
2 |  |  |  | Mano de obra
mo020 |  |  | h | Oficial 1ª construcción. | 0.454 | 23.1 | 10.49
mo112 |  |  | h | Peón especializado construcción. | 0.454 | 22.05 | 10.01
[5 empty] | Subtotal mano de obra: |  | 20.5
3 |  |  |  | Costes directos complementarios
|  |  | % | Costes directos complementarios | 2 | 21.54 | 0.43
Coste de mantenimiento decenal: 0,88€ en los primeros 10 años. |  |  |  |  | Costes directos (1+2+3): |  | 21.97