## Hoja 1
EHY064 | m | Colocación de inyectores internos, en fisura de elemento de hormigón.
Colocación de inyectores internos de polietileno, en fisura de elemento de hormigón, dentro de taladros de entre 6 y 25 mm de diámetro, secantes al plano de la fisura, realizados a tresbolillo cada 50 cm. El precio no incluye la inyección de la resina.
Código |  |  | Unidad | Descripción | Rendimiento | Precio unitario | Importe
1 |  |  |  | Materiales
mt09reh123 |  |  | Ud | Inyector interno, de polietileno. | 2 | 0.26 | 0.52
[5 empty] | Subtotal materiales: |  | 0.52
2 |  |  |  | Mano de obra
mo020 |  |  | h | Oficial 1ª construcción. | 0.277 | 23.1 | 6.4
mo112 |  |  | h | Peón especializado construcción. | 0.277 | 22.05 | 6.11
[5 empty] | Subtotal mano de obra: |  | 12.51
3 |  |  |  | Costes directos complementarios
|  |  | % | Costes directos complementarios | 2 | 13.03 | 0.26
Coste de mantenimiento decenal: 0,53€ en los primeros 10 años. |  |  |  |  | Costes directos (1+2+3): |  | 13.29