## Hoja 1
EHY065 | m | Inyección de resinas en fisuras, para reparación estructural.
Inyección en fisura con lechada fluida de dos componentes a base de resina epoxi, (rendimiento: 0,5 kg/m), aplicada mediante equipo de inyección a baja presión, para reparación estructural en elemento de hormigón. El precio no incluye la limpieza del interior de la fisura ni la colocación de los inyectores.
Código |  |  | Unidad | Descripción | Rendimiento | Precio unitario | Importe
1 |  |  |  | Materiales
mt09red150b |  |  | kg | Lechada fluida de dos componentes a base de resina epoxi. | 0.5 | 23.5 | 11.75
[5 empty] | Subtotal materiales: |  | 11.75
2 |  |  |  | Equipo y maquinaria
mq06eim010 |  |  | h | Equipo de inyección manual de morteros fluidos y resinas. | 0.128 | 1.72 | 0.22
[5 empty] | Subtotal equipo y maquinaria: |  | 0.22
3 |  |  |  | Mano de obra
mo020 |  |  | h | Oficial 1ª construcción. | 0.136 | 23.1 | 3.14
mo112 |  |  | h | Peón especializado construcción. | 0.136 | 22.05 | 3
[5 empty] | Subtotal mano de obra: |  | 6.14
4 |  |  |  | Costes directos complementarios
|  |  | % | Costes directos complementarios | 2 | 18.11 | 0.36
Coste de mantenimiento decenal: 0,92€ en los primeros 10 años. |  |  |  |  | Costes directos (1+2+3+4): |  | 18.47