## Hoja 1
EHZ111 | m² |  | Refuerzo a cortante de vigas, con hoja de fibra de carbono Mapewrap W "MAPEI SPAIN".
Refuerzo a cortante de vigas de hormigón armado, mediante el sistema Mapewrap W "MAPEI SPAIN", formado por 1 capa de hojas de fibra de carbono unidireccional, Mapewrap C UNI-AX 300/20 W "MAPEI SPAIN", 300 g/m², de 20 cm de anchura y 0,166 mm de espesor, resistencia a tracción 5100 MPa y elongación última 1,95%, en forma de U, impregnadas por ambas caras con Mapewrap 31 "MAPEI SPAIN" colocada sobre la superficie soporte de hormigón previamente imprimada con Mapewrap Primer 1 "MAPEI SPAIN", aplicada con brocha. El precio no incluye la preparación del soporte ni el revestimiento.
Código |  | Unidad |  | Descripción |  | Rendimiento |  | Precio unitario | Importe
1 |  |  |  | Materiales
mt09rem020a |  | kg |  | Imprimación de dos componentes a base de resina epoxi, Mapewrap Primer 1 "MAPEI SPAIN", para aplicar con brocha o rodillo sobre elemento estructural a reforzar mediante hojas o laminados de fibra de carbono. |  | 0.275 |  | 28.13 | 7.74
mt09rem001n |  | m² |  | Hoja de fibra de carbono unidireccional, Mapewrap C UNI-AX 300/20 W "MAPEI SPAIN", 300 g/m², de 20 cm de anchura y 0,166 mm de espesor, resistencia a tracción 5100 MPa, módulo de elasticidad 245000 N/mm² y elongación última 1,95%, para refuerzo de estructuras. |  | 1.1 |  | 172.5 | 189.75
mt09rem030a |  | kg |  | Resina epoxi saturante, Mapewrap 31 "MAPEI SPAIN", para la aplicación con rodillo sobre soportes de hormigón o acero, en sistemas de refuerzo estructural mediante hojas de fibra de carbono, fibra de vidrio o fibra de aramida en pilares trabajando a compresión, vigas trabajando a cortante o flexión, según UNE-EN 1504-4. |  | 1.05 |  | 25.13 | 26.39
[6 empty] | Subtotal materiales: |  |  | 223.88
2 |  |  |  | Mano de obra
mo042 |  | h |  | Oficial 1ª estructurista. |  | 0.462 |  | 24.04 | 11.11
mo089 |  | h |  | Ayudante estructurista. |  | 0.462 |  | 22.82 | 10.54
[6 empty] | Subtotal mano de obra: |  |  | 21.65
3 |  |  |  | Costes directos complementarios
|  | % |  | Costes directos complementarios |  | 2 |  | 245.53 | 4.91
Coste de mantenimiento decenal: 43,83€ en los primeros 10 años. | [5 empty] | Costes directos (1+2+3): |  |  | 250.44
Referencia y título de la norma |  |  |  |  | Aplicabilidad(a) |  | Obligatoriedad(b) |  |  | Sistema(c)
EN 1504-4:2004 |  |  |  |  | 192005 |  | 112009 |  |  | 1/2+/3/4
Productos y sistemas para la protección y reparación de estructuras de hormigón. Definiciones, requisitos, control de calidad y evaluación de la conformidad. Parte 4: Adhesivos estructurales
(a) Fecha de aplicabilidad de la norma armonizada
(b) Fecha en que finaliza el período de coexistencia
(c) Sistema de evaluación y verificación de la constancia de las prestaciones