## Hoja 1
EMC035 | m³ | Correa de madera aserrada.
Correa de madera aserrada de pino silvestre (Pinus sylvestris) procedente de España con certificado PEFC, de 70x70 mm de sección, clase resistente C18 según UNE-EN 338 y UNE-EN 1912, calidad estructural ME-2 según UNE 56544; para clase de uso 1 según UNE-EN 335, con protección frente a agentes bióticos que se corresponde con la clase de penetración NP1 según UNE-EN 351-1, con acabado cepillado; fijada sobre las cerchas con clavos, de acero galvanizado de alta adherencia.
Código |  |  | Unidad | Descripción | Rendimiento | Precio unitario | Importe
1 |  |  |  | Materiales
mt07mee100jai1baa |  |  | m³ | Madera aserrada de pino silvestre (Pinus sylvestris) procedente de España con certificado PEFC, para correas, de hasta 5 m de longitud, de 70x70 mm de sección, clase resistente C18 según UNE-EN 338 y UNE-EN 1912, calidad estructural ME-2 según UNE 56544; para clase de uso 1 según UNE-EN 335, con protección frente a agentes bióticos que se corresponde con la clase de penetración NP1 según UNE-EN 351-1, con acabado cepillado. | 1 | 654.84 | 654.84
mt07emr111l |  |  | Ud | Clavo, de 6 mm de diámetro y 100 mm de longitud, de acero galvanizado de alta adherencia. | 583.09 | 0.37 | 215.74
[5 empty] | Subtotal materiales: |  | 870.58
2 |  |  |  | Mano de obra
mo048 |  |  | h | Oficial 1ª montador de estructura de madera. | 17.966 | 23.03 | 413.76
mo095 |  |  | h | Ayudante montador de estructura de madera. | 8.983 | 21.86 | 196.37
[5 empty] | Subtotal mano de obra: |  | 610.13
3 |  |  |  | Costes directos complementarios
|  |  | % | Costes directos complementarios | 2 | 1480.71 | 29.61
Coste de mantenimiento decenal: 211,44€ en los primeros 10 años. |  |  |  |  | Costes directos (1+2+3): |  | 1510.32