## Hoja 1
EMD101 | m |  | Apoyo de forjado sanitario ventilado, de panel contralaminado de madera (CLT), sobre cimentación de hormigón.
Apoyo de forjado sanitario ventilado, de panel contralaminado de madera (CLT), sobre cimentación de hormigón, formado por: impermeabilización de la cimentación con lámina bituminosa autoadhesiva, de 1 mm de espesor, de aplicación en frío, de hasta 60 cm de desarrollo. El precio no incluye los paneles contralaminados de madera (CLT).
Código |  | Unidad |  | Descripción | Rendimiento | Precio unitario | Importe
1 |  |  |  | Materiales
mt14lbr020a |  | m² |  | Lámina bituminosa autoadhesiva, de 1 mm de espesor, de aplicación en frío, temperatura de aplicación entre 0°C y 40°C, para cimentaciones, suministrada en rollos de 33 cm de anchura y 10 m de longitud. | 0.6 | 36.67 | 22
[5 empty] | Subtotal materiales: |  | 22
2 |  |  |  | Mano de obra
mo048 |  | h |  | Oficial 1ª montador de estructura de madera. | 0.123 | 24.04 | 2.96
mo095 |  | h |  | Ayudante montador de estructura de madera. | 0.246 | 22.82 | 5.61
[5 empty] | Subtotal mano de obra: |  | 8.57
3 |  |  |  | Costes directos complementarios
|  | % |  | Costes directos complementarios | 2 | 30.57 | 0.61
Coste de mantenimiento decenal: 9,11€ en los primeros 10 años. |  |  |  |  | Costes directos (1+2+3): |  | 31.18