## Hoja 1
EMP030 | Ud |  | Marquesina de madera.
Marquesina de madera laminada de abeto tratada en autoclave, de 1710x700x950 mm.
Código |  | Unidad |  | Descripción | Rendimiento | Precio unitario | Importe
1 |  |  |  | Materiales
mt07emo030a |  | Ud |  | Marquesina de madera laminada de abeto tratada en autoclave, de 1710x700x950 mm y 1,2 m² de superficie, incluso accesorios, piezas especiales, elementos de anclaje y barniz para tratamiento de protección. | 1 | 395.28 | 395.28
[5 empty] | Subtotal materiales: |  | 395.28
2 |  |  |  | Mano de obra
mo048 |  | h |  | Oficial 1ª montador de estructura de madera. | 1.153 | 23.03 | 26.55
mo095 |  | h |  | Ayudante montador de estructura de madera. | 1.153 | 21.86 | 25.2
[5 empty] | Subtotal mano de obra: |  | 51.75
3 |  |  |  | Costes directos complementarios
|  | % |  | Costes directos complementarios | 2 | 447.03 | 8.94
Coste de mantenimiento decenal: 214,31€ en los primeros 10 años. |  |  |  |  | Costes directos (1+2+3): |  | 455.97