## Hoja 1
EMS020 | m | Pilar de madera aserrada.
Pilar de madera aserrada de pino silvestre (Pinus sylvestris) procedente de España con certificado PEFC, de 100x100 mm de sección, clase resistente C18 según UNE-EN 338 y UNE-EN 1912, calidad estructural MEG según UNE 56544; para clase de uso 1 según UNE-EN 335, con protección frente a agentes bióticos que se corresponde con la clase de penetración NP1 según UNE-EN 351-1, con acabado cepillado.
Código |  |  | Unidad | Descripción | Rendimiento | Precio unitario | Importe
1 |  |  |  | Materiales
mt07mee100lav1caa |  |  | m³ | Madera aserrada de pino silvestre (Pinus sylvestris) procedente de España con certificado PEFC, para pilares, de hasta 5 m de longitud, de 100x100 mm de sección, clase resistente C18 según UNE-EN 338 y UNE-EN 1912, calidad estructural MEG según UNE 56544; para clase de uso 1 según UNE-EN 335, con protección frente a agentes bióticos que se corresponde con la clase de penetración NP1 según UNE-EN 351-1, con acabado cepillado. | 0.01 | 654.84 | 6.55
[5 empty] | Subtotal materiales: |  | 6.55
2 |  |  |  | Mano de obra
mo048 |  |  | h | Oficial 1ª montador de estructura de madera. | 0.131 | 23.03 | 3.02
mo095 |  |  | h | Ayudante montador de estructura de madera. | 0.065 | 21.86 | 1.42
[5 empty] | Subtotal mano de obra: |  | 4.44
3 |  |  |  | Costes directos complementarios
|  |  | % | Costes directos complementarios | 2 | 10.99 | 0.22
Coste de mantenimiento decenal: 2,02€ en los primeros 10 años. |  |  |  |  | Costes directos (1+2+3): |  | 11.21