## Hoja 1
EMU020 | m² |  | Tratamiento contra las termitas en elemento estructural de madera.
Tratamiento preventivo contra las termitas en forjado de madera, mediante la aplicación, con brocha, pincel o pistola, de dos manos, de 0,24 l/m² cada una, de líquido protector.
Código |  | Unidad |  | Descripción | Rendimiento | Precio unitario | Importe
1 |  |  |  | Materiales
mt27tlr040 |  | l |  | Líquido protector incoloro para tratamiento antitermitas de elementos de madera, para aplicar con brocha, pincel o pistola, o mediante inyección o inmersión. | 0.48 | 13.18 | 6.33
[5 empty] | Subtotal materiales: |  | 6.33
2 |  |  |  | Mano de obra
mo038 |  | h |  | Oficial 1ª pintor. | 0.044 | 22.13 | 0.97
mo076 |  | h |  | Ayudante pintor. | 0.444 | 21.02 | 9.33
[5 empty] | Subtotal mano de obra: |  | 10.3
3 |  |  |  | Costes directos complementarios
|  | % |  | Costes directos complementarios | 2 | 16.63 | 0.33
Coste de mantenimiento decenal: 27,14€ en los primeros 10 años. |  |  |  |  | Costes directos (1+2+3): |  | 16.96