## Hoja 1
EMU030 | m² |  | Tratamiento contra hongos y ataques de insectos xilófagos en elemento estructural de madera.
Tratamiento curativo contra hongos de pudrición en vigueta de madera, mediante la realización de 3 taladros por metro y línea, con 2 líneas por cara del elemento, practicados al tresbolillo sobre una de sus caras, inyección de líquido protector en cada uno de los taladros efectuados y posterior aplicación, con brocha, pincel o pistola, de dos manos, de 0,14 l/m² cada una, del mismo producto.
Código |  | Unidad |  | Descripción | Rendimiento | Precio unitario | Importe
1 |  |  |  | Materiales
mt27tlr020d |  | l |  | Fondo incoloro con base disolvente para la protección de la madera contra hongos de pudrición, para aplicar con brocha, pincel o pistola, o mediante inyección o inmersión. | 0.38 | 15.18 | 5.77
mt27wav040 |  | Ud |  | Válvula de retención de plástico, para impedir el retroceso del producto. | 6 | 0.3 | 1.8
[5 empty] | Subtotal materiales: |  | 7.57
2 |  |  |  | Equipo y maquinaria
mq08etm010 |  | h |  | Equipo de inyección de fungicida en elementos de madera, con boquilla de inyección. | 0.167 | 2.73 | 0.46
[5 empty] | Subtotal equipo y maquinaria: |  | 0.46
3 |  |  |  | Mano de obra
mo038 |  | h |  | Oficial 1ª pintor. | 0.388 | 23.1 | 8.96
mo076 |  | h |  | Ayudante pintor. | 0.517 | 21.94 | 11.34
[5 empty] | Subtotal mano de obra: |  | 20.3
4 |  |  |  | Costes directos complementarios
|  | % |  | Costes directos complementarios | 2 | 28.33 | 0.57
Coste de mantenimiento decenal: 46,24€ en los primeros 10 años. |  |  |  |  | Costes directos (1+2+3+4): |  | 28.9