## Hoja 1
EPS020 | Ud |  | Anclaje mecánico por atornillado sobre la cimentación de pilar prefabricado de hormigón.
Anclaje mecánico sobre la cimentación de pilar prefabricado de hormigón de 50x40 cm, con 6 tornillos de acero de alta resistencia de 39 mm de diámetro y 70 cm de longitud, con límite elástico 780 N/mm².
Código |  | Unidad |  | Descripción | Rendimiento | Precio unitario | Importe
1 |  |  |  | Materiales
mt07aav060i |  | Ud |  | Tornillo de acero de alta resistencia, calidad 8.8 según UNE-EN ISO 898-1, de 39 mm de diámetro y 70 cm de longitud, con límite elástico 780 N/mm², con tuercas y arandelas, para anclaje de elementos prefabricados de hormigón. | 6 | 25.9 | 155.4
[5 empty] | Subtotal materiales: |  | 155.4
2 |  |  |  | Mano de obra
mo020 |  | h |  | Oficial 1ª construcción. | 0.678 | 23.1 | 15.66
mo112 |  | h |  | Peón especializado construcción. | 0.678 | 22.05 | 14.95
[5 empty] | Subtotal mano de obra: |  | 30.61
3 |  |  |  | Costes directos complementarios
|  | % |  | Costes directos complementarios | 2 | 186.01 | 3.72
Coste de mantenimiento decenal: 13,28€ en los primeros 10 años. |  |  |  |  | Costes directos (1+2+3): |  | 189.73